## AL1000-V1.1
序号 | 名称 | 型号/规格 | 位号 | 封装 | 用量 | 品牌 | 商品编号
1 | 贴片电容 | 100nF | C1, C2, C3, C4, C5, C7, C8, C9, C14, C15, C18, C20, C22, C23, C26, C28, C31, C34, C36_1, C36_2, C36_3, C38_1, C38_2, C38_3, C39_1, C39_2, C39_3, C42_1, C42_2, C42_3, C45_1, C45_2, C45_3, C46_1, C46_2, C46_3, C47_1, C47_2, C47_3, C48_1, C48_2, C48_3, C49_1, C49_2, C49_3, C50, C51_1, C51_2, C51_3, C52_1, C52_2, C52_3, C53_1, C53_2, C53_3, C54_1, C54_2, C54_3, C55_1, C55_2, C55_3, C56_1, C56_2, C56_3, C57, C58, C59, C60, C61, C62, C63, C64, C65, C66, C67, C68, C71, C72, C73, C74, C75, C77, C78, C80, C82, C83, C84, C85, C86, C87, C88, C90, C92, C93, C94, C95, C96, C97, C99, C100, C102, C103, C104, C105, C106, C107, C108, C109, C110, C111, C116 | 0805_C | 111
2 | 贴片电容 | 10uF | C6, C12, C13, C17, C19, C21, C25, C27, C33, C37_1, C37_2, C37_3, C41_1, C41_2, C41_3, C76, C79, C89, C101, C112, C113, C114, C115 | 0805_C | 23
3 | 贴片电容 | 100pF/2KV | C10, C81, C91, C98 | 1206_C | 4
4 | 电解电容 | 220uF/63V | C11 | CAP-TH_BD10.0-P5.00-D1.0-FD | 1
5 | 贴片电容 | 10uF/50V | C16, C24 | 1206_C | 2
6 | 贴片电容 | 10pF | C29, C30 | 0805_C | 2
7 | 贴片电容 | 10nF | C32, C69, C70 | 0805_C | 3
8 | 贴片电容 | 1nF | C35_1, C35_2, C35_3, C40_1, C40_2, C40_3, C43_1, C43_2, C43_3, C44_1, C44_2, C44_3 | 0805_C | 12
9 | 二极管 | SS54 | D1 | SMA(DO-214AC)_S1 | 1
10 | TVS | 1.5SMC33CA | D2 | SMC(DO-214AB)_S1 | 1
11 | TVS | SMA6J5CA | D3, D22, D23, D24 | SMA | 4
12 | 芯片 | STM32F107VCT | D4 | LQFP-100_14x14x05P | 1
13 | 二极管 | 1N4148W | D5, D6, D26, D28 | SOD-123 | 4
14 | 二极管 | M7 | D7_1, D7_2, D7_3 | SMA(DO-214AC)_S1 | 3
15 | TVS | SMAJ18A | D8_1, D8_2, D8_3, D9_1, D9_2, D9_3, D10_1, D10_2, D10_3, D15, D16, D17, D18, D19, D20, D21 | SMA | 16
16 | 发光二极管 | 红灯 0805 | D11_1, D11_2, D11_3, D13_1, D13_2, D13_3, D25, D27 | 0805_LED_S1 | 8
17 | Zener Diode | SMF12 | D12_1, D12_2, D12_3, D14_1, D14_2, D14_3 | SOD-123 | 6
18 | 磁珠 | GZ2012D101TF | L1, L2, L3, L4, L5_1, L5_2, L5_3, L6_1, L6_2, L6_3, L8_1, L8_2, L8_3, L9_1, L9_2, L9_3, L11, L12, L13, L14, L15, L16, L17 | 0805_L | 23
19 | 继电器 | NT90RN1C | LS1, LS2 | NT90HCE12CE | 2
20 | 连接器 | Header 9 | M1, M2, M3, M4, M5, M6 | LK | 6
21 | 连接器 | KF2EDGR-3.81-4P | P1 | MC1.5/4-ST-3.81 | 1
22 | 连接器 | XH-6A | P2 | TJC3-6A | 1
23 | 连接器 | ESP-07S | P3 | ESP-07S | 1
24 | 连接器 | KF2EDGR-3.81-8P | P4_1, P4_2, P4_3, P8 | MC1.5/8-ST-3.81 | 4
25 | 连接器 | DB2ERC-5.08-4P | P5 | MSTBV 2.5/4-G-5.08 | 1
26 | 连接器 | KF2EDGR-3.81-6P | P6, P7 | MC1.5/6-ST-3.81 | 2
27 | 连接器 | Header 15X2 | P10 | HDR2X15 | 1
28 | 网络变压器 | HY911105AE | P11 | HANRUN-A8 | 1
29 | 连接器 | XH-2A | P12 | TJC3-2A | 1
30 | 连接器 | DB9/F | P13 | DB9P/F | 1
31 | 三极管 | MMBT5401 2L | Q1_1, Q1_2, Q1_3, Q2_1, Q2_2, Q2_3, Q8_1, Q8_2, Q8_3, Q9, Q11 | SOT-23(SOT-23-3) | 11
32 | MOSFET | IRFR1205TRPBF | Q4_1, Q4_2, Q4_3 | TO-252AA_N | 3
33 | MOSFET | NCE55P30K | Q7_1, Q7_2, Q7_3 | TO-252AA_N | 3
34 | 贴片电阻 | 2K2 | R1, R2, R17, R18, R19, R20, R21, R87 | 0805_R | 8
35 | 贴片电阻 | 1K5 | R3, R4 | 0805_R | 2
36 | 贴片电阻 | 49.9 | R5, R6, R7, R8 | 0805_R | 4
37 | 贴片电阻 | 220 | R9, R10 | 0805_R | 2
38 | 贴片电阻 | 33 | R11, R12, R13, R14, R15, R16, R22, R90, R92, R96, R97, R101, R102 | 0805_R | 13
39 | 贴片电阻 | 4.87K | R23 | 0805_R | 1
40 | 贴片电阻 | 1M | R24, R93, R98, R103 | 1206_R | 4
41 | 贴片电阻 | 1K | R25, R31, R55, R56_1, R56_2, R56_3, R105 | 0805_R | 7
42 | 贴片电阻 | 100K | R26, R27, R35_1, R35_2, R35_3, R40_1, R40_2, R40_3, R46_1, R46_2, R46_3, R47_1, R47_2, R47_3, R54_1, R54_2, R54_3, R57_1, R57_2, R57_3, R58_1, R58_2, R58_3, R61_1, R61_2, R61_3, R124 | 0805_R | 27
43 | 贴片电阻 | 10K | R28, R30, R32, R38_1, R38_2, R38_3, R43_1, R43_2, R43_3, R45, R50, R52, R64_1, R64_2, R64_3, R65_1, R65_2, R65_3, R70, R71, R72, R73, R74, R75, R76, R77, R78, R79, R80, R81, R84, R85, R86, R107, R109, R110, R111, R112, R113, R114, R115 | 0805_R | 41
44 | 贴片电阻 | NI | R29 | 0805_R | 1
45 | 贴片电阻 | 330 | R33_1, R33_2, R33_3, R34_1, R34_2, R34_3, R39_1, R39_2, R39_3, R44_1, R44_2, R44_3, R67_1, R67_2, R67_3 | 0805_R | 15
46 | 贴片电阻 | 200K | R36_1, R36_2, R36_3, R41_1, R41_2, R41_3 | 0805_R | 6
47 | 贴片电阻 | 100 | R37_1, R37_2, R37_3, R42_1, R42_2, R42_3, R49_1, R49_2, R49_3, R88, R89, R91, R94, R95, R99, R100 | 0805_R | 16
48 | 贴片电阻 | 5.1K | R48_1, R48_2, R48_3, R59_1, R59_2, R59_3 | 0805_R | 6
49 | 贴片电阻 | 22K | R51_1, R51_2, R51_3 | R0805 | 3
50 | 贴片电阻 | 10K | R53_1, R53_2, R53_3, R60_1, R60_2, R60_3 | 0805_R | 6
51 | 贴片电阻 | 33R | R62_1, R62_2, R62_3 | R2512 | 3
52 | 贴片电阻 | 0.33 | R63_1, R63_2, R63_3 | R2512 | 3
53 | 贴片电阻 | 22K | R66_1, R66_2, R66_3 | 0805_R | 3
54 | 贴片电阻 | 510 | R68, R69 | 0805_R | 2
55 | 贴片电阻 | 0.2 | R82, R83, R116, R117 | R1210 | 4
56 | 贴片电阻 | 20K | R104, R108 | 0805_R | 2
57 | 贴片电阻 | 120 | R106 | 0805_R | 1
58 | 贴片电阻 | 10K | R118, R119 | RES-ADJ-TH_3362P | 2
59 | 贴片电阻 | 1M | R120, R121 | 0805_R | 2
60 | 贴片电阻 | 0R | R122, R123 | 0805_R | 2
61 | 共模电感 | ACM7060-701-2PL-TL01 | T1 | FILTER-SMD_4P-L7.0-W6.0-BL | 1
62 | 芯片 | DP83848CVVX | U1 | LQFP-48_7x7x05P | 1
63 | 电源 | VRB2405YMD-6WR3 | U2 | DC/DC-1X1 | 1
64 | 芯片 | LD1117AG-33-AA3-A-R | U3 | SOT-223 | 1
65 | 低压差线性稳压(LDO) | HT7550-1 | U4 | SOT-89(SOT-89-3) | 1
66 | 芯片 | LM4040D25FTA | U5 | MF03A_N | 1
67 | 芯片 | FM25W256 | U6 | SO8 | 1
68 | 晶振 | SG-310SCF 25MHZ 3.3V | U7 | SMD-3225_4P | 1
69 | 光耦 | HCNR200-500E | U8_1, U8_2, U8_3, U11_1, U11_2, U11_3 | SMD-8_9.0mm | 6
70 | 芯片 | LM2904-SR | U9_1, U9_2, U9_3, U10_1, U10_2, U10_3, U14_1, U14_2, U14_3 | SOIC-8_150mil | 9
71 | 芯片 | DRV8841PWPR | U12 | HTSSOP-28_L9.8-W4.5-P0.65-LS6.6-BL-EP | 1
72 | 芯片 | ADUM1200AR | U13_1, U13_2, U13_3, U20, U22, U24, U26 | ADI-R-8_N | 7
73 | 光耦 | EL817S1(C)(TU)-F | U15_1, U15_2, U15_3, U16, U17, U27, U38 | LC-SMD-4 | 7
74 | 芯片 | DRV8825PWPR | U18 | HTSSOP_24P_L10.0-W4.4-P0.65-BL-EP | 1
75 | 芯片 | SP3232EEN-L/TR | U28, U31, U34 | SOIC-16_150mil | 3
76 | 电源 | B0505S-W2R2 | U29, U32, U35 | MORNSUN-BM | 3
77 | 芯片 | ADUM1201ARZ-RL7 | U30, U33, U36 | SOIC-8_150mil | 3
78 | 芯片 | SP485EEN-L/TR | U37 | SOIC-8_150mil | 1
79 | 贴片晶振 | 32.768KHz ±20ppm 12.5pF | Y1 | SMD-3215_2P FC - 135 | 1